## GPS Location
Irrigation Wells
No. | Well ID | GPS LOCATION (UTM, WGS84) |  |  | Wereda | Locality
|  | Easting | Northing | Elevation (m)
1 | ASP-29 | 612764 | 1565401 | 556 | DALUL | AYSET
2 | ASP-12 | 613383 | 1563136 | 563 | DALUL | AYSET
3 | ASP-51 | 613874 | 1561491 | 558 | BERHALE | AYSET
4 | ASP-10 | 613805 | 1562368 | 571 | DALUL | AYSET
5 | ASP-49 | 613561 | 1560989 | 570 | BERHALE | AYSET
Water Supplyb Wells
No. | Well ID | GPS LOCATION (UTM, WGS84) |  |  | Wereda | Locality
|  | Easting | Northing | Elevation (m)
1 | EV-6 | 615231 | 1457114 | 745 | EREBTI | EREBTI
2 | EV-20 | 613749 | 145686 | 758 | EREBTI | EREBTI
3 | ASP-27 | 612818 | 1565849 | 558 | DALUL | AYSET
4 | ASP-52 | 613686 | 1561946 | 567 | DALUL | AYSET
5 | PP-2 | 614728 | 1551363 | 480 | BERHALE | DEMALE
6 | ERUH BH-#2 | 592628 | 1535393 | 1528 | KUNEBA | FERS DEGE
7 | ALHENA BH-#1 | 595018 | 1536676 | 1437 | KUNEBA | FERS DEGE
8 | AlHENA BH-#2 | 594790 | 1536392 | 1419 | KUNEBA | FERS DEGE
9 | ESE | 597722 | 1540697 | 1289 | KUNEBA | FERS DEGE

## Irrigation
2007 MDG Ayshet Irrigaion Wells Projects
Description | ASP 10 | ASP 12 | Asp 29 | ASP 49 | ASP 51
Well Depth, m | 190 | 210 | 204 | 202 | 204
Well Diameter, inch | 12 | 12 | 12 | 12 | 12
Screen Length, m | 66 | 72 | 66 | 72 | 66
Top Screen Position, m | 79 | 78 | 78 | 88 | 77
3/4 GS observation pipe length, m | 145 | 162 | 160 | 154 | 156
Static water level, m | 64.6 | 62.48 | 56.49 | 69.02 | 66.52
Initial Static water level, m | 64.62 | 62.53 | 57.53 | 69.12 | 66.53
Pumping position, m | 93 | 76 | 87 | 87 | 93
Pumping test discharge rate, l/s | 26 | 28 | 28 | 28 | 30
Pumping Duration, in Hours | 48 | 36 | 48 | 36 | 48
Dynamic Water level, m | 67.4 | 64.26 | 78.94 | 74.9 | 72.47
Maximum drawdown, m | 2.78 | 1.63 | 21.41 | 5.78 | 5.94
Specific capacity, m 2/ d | 698 | 1404 | 106.24 | 409 | 357
Recommended Pump Position, m | 70 | 105 | 120 | 103 | 93
Recommended Safe Yield, l/s | 94 | 155 | 36 | 54 | 58
Water quality recommendation | Safe | Safe | Safe | Safe | Safe

## Water Supply
2007 MDG Ayshet Water Supply Wells Projects
Description | ASP 27 | ASP 52 | PP 2 | EV 6 | EV 20 | Alhena BH 1 | Eruh BH 2
Well Depth, m | 200 | 200 | 204 | 202 | 208 | 92 | 98
Well Diameter, inch | 8 | 8 | 8 | 8 | 8 | 8 | 8
Screen Length, m | 70.2 | 70.2 | 70.73 | 72 | 72 | 36 | 30
Top Screen Position, m | 59.6 | 65.45 | 45.3 | 70 | 79 | 44 | 50
3/4 GS observation pipe length, m | 144 | 152 | 162 | 150 | 154 | 75 | 80
Static water level, m | 55.55 | 64.8 | 10.5 | 83 | 148 | 69.04 | 61.65
Initial Static water level, m | 55.6 | 64.84 | 10.5 | 82.05 | 136.82 | 69.04 | 61.65
Pumping position, m | 104 | 87 | 174 | 165 | 183 | 85 | 88
Pumping test discharge rate, l/s | 15.85 | 28 | 0.99 | 12.59 | 1.08 | 0.45 | 0.56
Pumping Duration, in Hours | 48 | 48 | 2 | 48 | 3 | 16 min | 3
Dynamic Water level, m | 61.96 | 71.64 | 111.9 | 131.3 | 161.84 | 83.02 | 92.16
Maximum drawdown, m | 6.36 | 6.8 | 101.4 | 49.25 | 25.02 | 13.98 | 30.51
Specific capacity, m 2/ d | 263 | 337 |  | 16.4
Recommended Pump Position, m | 74 | 115 | Hand Pump | 108 | Hand Pump | Hand Pump | Hand Pump
Recommended Safe Yield, l/s | 26.3 | 54 |  | 9
Water quality recommendation | Safe | Safe | Not Safe | Not Safe | Not Safe | Safe | Safe